## SPEC.
Iekārtu un materiālu specifikācija
MARKA POZ. | NOSAUKUMS | APZĪMĒJUMS /standarts | MĒRVIEN. | DAUDZ. | PIEZĪMES
Lietus kanalizācija
1 | Trases nospraušana |  | kpl. | 1
2 | Tranšejas rakšana |  | m | 178
3 | Tranšejas sagatavošana |  | m | 178
4 | Kanalizācijas pieslēgu demontāža, galu tamponēšana |  | kpl. | 4
5 | PVC caurule 110x3,4 T8;Wavin | D110 | m | 49 | Wavin
6 | PVC caurule 160x4,7 T8; Wavin | D160 | m | 129 | Wavin
7 | Gofrēta stāvcaurule 315x2m Wavin | D315 | gb. | 8 | Wavin
8 | Stāvcaurules pamatne/vāks 315 ar blīvgumiju Wavin | D315 | gb. | 8 | Wavin
9 | PP akas vāks 315x390x1,5t A15 Wavin |  | gb. | 3 | Wavin
10 | Ķeta vāks apaļš 315x440x40t+teleskops Wavin |  | gb. | 5 | Wavin
11 | Pievienojums 110 Wavin (PVC+gumija) ''In situ'' | D110 | gb. | 8 | Wavin
12 | Pievienojums 160 Wavin (PVC+gumija) ''In situ'' | D160 | gb. | 14 | Wavin
13 | Lietus gūlija ar revīziju Dn110, pelēka Capricorn |  | gb. | 8 | Capricorn
14 | Brīdinājuma lente 100mm "Kanalizācija" |  | m | 178 | Wavin
15 | Palīgmateriāli, veidgabali |  | kpl. | 1 | Wavin
16 | Tranšejas aizbēršana |  | m | 178 | Wavin
17 | Smilts |  | m3 | 150
Labiekārtošanas darbi
1 | Atjaunojams zālājs |  | m2 | 265
2 | Atjaunojams betona bruģa segums |  | m2 | 6
3 | Atjaunojams asfaltbetona segums |  | m2 | 28
4 | Atjaunojams betona plātņu segums |  | m2 | 5.63
5 | Izbūvējams bruģa segums |  | m2 | 57
6 | Betona apmales (100x20x8) montāža |  | m | 94
7 | Smilts |  | m3 | 18
8 | Grants |  | m3 | 5
9 | Šķembas |  | m3 | 10
10 | Melnzeme |  | m3 | 27
11 | Izvedamā grunts |  | m3 | 185
Papildelementi
1 | Šķērsojamo komunikāciju aizsardzība uzstādot Aizsargcaurules Evocab 110mm 450N |  | kpl. | 7 | Aizsargcauruļu apjomu precizēt pie atrakšanas
2 | Elektrības kabeļa saudzīga atrakšana un pārvietošana |  | m | 12 | Precizēt izbūves gaitā, kabeļa pārvietošana jāveic, ja K2 sistēmas izbūves laikā nav iespējams nodrošināt drošu kabeļa ekspluatāciju
3 | Izpilduzmērījumi |  | kpl. | 1 | Fiksēt esošo komunikāciju šķērsojumus
PIEZĪMES:
1. Materiālu specifikācijā ir ietverti visi galvenie materiāli, kas norādīti rasējumos. Būvuzņēmējam sastādot būvdarbu tāmi, jāievēro tehniskais projekts un materiālu specifikācija, kā arī materiālu montāžas tehnoloģija. Palīgmateriālu izmaksas jāietver esošās specifikācijas materiālu izmaksās. 2. Projektā uzrādītie materiāli var tikt aizvietoti ar citiem, Latvijā sertificētiem, attiecīgas nozīmes materiāliem, kuru kvalitāte apmierina pasūtītāju un ieinteresētās organizācijas. Izmaiņas jāsaskaņo ar projekta autoru un pasūtītāju. 3. Dotie darbu apjomi obligāti skatāmi kopā ar projektu.
Sastādīja: ___________________ Proj. Vadītājs: ___________________
| E.Šteinbegs | A. Kārkliņš

## Apjomi
Lietus ūdens kanalizācija
Objekta adrese: Virkas iela 25, Kuldīga | [9 empty] | Tāmes izmaksas: |  | #VALUE! | Eur
Pasūtītājs : SIA "Kuldīgas komunālie pakalpojumi"
N.p.k. | Darbu nosaukums | Mērvienība | Daudzums | Vienību izmaksas | [5 empty] | Kopā uz visu apjomu
|  |  |  | laika norma (c/h) | darba samaksas likme (Eur/h) | darba alga (Eur) | Materiāli (Eur) | Mehānismi (Eur) | Kopā (Eur) | darba alga (Eur) | Materiāli (Eur) | Mehānismi (Eur) | Summa (Eur)
1 | 2 | 3 | 4 | 5 | 6 | 7 | 8 | 9 | 10 | 11 | 12 | 13 | 14
Lietus kanalizācija
| Trases nospraušana | kpl. | 1 |  |  | 0 | 0 | 0 | 0 | 0 | 0 | 0 | 0
| Palīgmateriāli, mietiņi u.c. | kpl. | 1 | [7 empty] | 0
| Būvdarbu zonas norobežošana | kpl. | 1 |  |  | 0 | 0 | 0 | 0 | 0 | 0 | 0 | 0
| Norobežojošā lenta | kpl. | 1 | [7 empty] | 0
| Inventāra žogs | kpl. | 1 | [7 empty] | 0
| Tranšejas rakšana, gultnes sagatavošana cauruļu montāžai | m | 178 |  |  | 0 | 0 | 0 | 0 | 0 | 0 | 0 | 0
| Ekskavators JCB (īre) | dienas | 4 | [7 empty] | 0
| Smilts | m3 | 16 | [7 empty] | 0
| Palīgmateriāli | [9 empty] | 0
| Kanalizācijas pieslēgu demontāža, galu tamponēšana | kpl. | 4 |  |  | 0 | 0 | 0 | 0 | 0 | 0 | 0 | 0
| Caurules gala noslēgs | kpl. | 4 | [7 empty] | 0
| Palīgmateriāli | kpl. | 1 | [7 empty] | 0
| K2 skataku montāža, analogi projekta specifikācijai un grafiskajiem dokumentiem | kpl. | 8 |  |  | 0 | 0 | 0 | 0 | 0 | 0 | 0 | 0
| K2 skatakas komplekts ar vāku, pieslēgumiem | kpl. | 8 | [7 empty] | 0
| Palīgmateiāli | kpl. | 8 | [7 empty] | 0
| D 160 kanalizācijas cauruļu montāža uz sagatavotas pamatnes | m | 129 |  |  | 0 | 0 | 0 | 0 | 0 | 0 | 0 | 0
| PVC caurule 160x4,7 T8; Wavin | m | 129 | [7 empty] | 0
| Brīdinājuma lente | m | 129
| Palīgmateriāli | kpl. | 1 | [7 empty] | 0
| D 110 kanalizācijas cauruļu montāža uz sagatavotas pamatnes | m | 49 |  |  | 0 | 0 | 0 | 0 | 0 | 0 | 0 | 0
| PVC caurule 110x3,4 T8;Wavin | m | 49 | [7 empty] | 0
| Brīdinājuma lente | m | 49
| Palīgmateriāli | kpl. | 1 | [7 empty] | 0
| Tranšejas aizbēršana ar smilti blietējot | m | 178 |  |  | 0 | 0 | 0 | 0 | 0 | 0 | 0 | 0
| kompaktiekrāvējs (īre) | dienas | 2 | [7 empty] | 0
| Vibroblietes (noma) | dienas | 2 | [7 empty] | 0
| Smilts | m3 | 134 | [7 empty] | 0
Labiekārtošanas darbi
| Zālāja atjaunošana | m2 | 265 |  |  | 0 | 0 | 0 | 0 | 0 | 0 | 0 | 0
| Melnzeme | m3 | 27 | [7 empty] | 0
| Zālāja sēklas | kpl. | 1 | [7 empty] | 0
| Kompaktiekrāvējs (īre) | dienas | 1 | [7 empty] | 0
| Palīgmateriāli | kpl. | 1 | [7 empty] | 0
| Betona bruģa seguma atjaunošana izmantojot atgūstamo bruģi (ietverot montāžu un demontāžu) | m2 | 6 |  |  | 0 | 0 | 0 | 0 | 0 | 0 | 0 | 0
| Šķembas | m3 | 1.5 | [7 empty] | 0
| Grants | m3 | 1 | [7 empty] | 0
| Asfaltbetona seguma demontāža un atjaunošana | m2 | 28 |  |  | 0 | 0 | 0 | 0 | 0 | 0 | 0 | 0
| Šķembas | m3 | 4.2 | [7 empty] | 0
| Asfaltbetons AC 11 (surf+bin) iestrādāts 2 kārtās vienas kārtas biezums 3cm | m2 | 28 | [7 empty] | 0
| Betona plātņu seguma demontāža un atjaunošana (ja iespējams izmantojot atgūstamos materiālus) | m2 | 5.63 |  |  | 0 | 0 | 0 | 0 | 0 | 0 | 0 | 0
| Transportbetons | m3 | 0.26 | [7 empty] | 0
| Šķembas | m3 | 1.5 | [7 empty] | 0
| Betona apmales demontāža ēkas priekšā | m2 | 57 |  |  | 0 | 0 | 0 | 0 | 0 | 0 | 0 | 0
| Kompaktiekrāvējs (īre) | dienas | 0.5 | [7 empty] | 0
| Betona bruģa seguma izbūve | m2 | 57 |  |  | 0 | 0 | 0 | 0 | 0 | 0 | 0 | 0
| Betona apmales (100x20x8) | m | 94 | [7 empty] | 0
| Pelēks betona bruģakmens (20x10x6) | m2 | 57 | [7 empty] | 0
| Smilts | m3 | 18 | [7 empty] | 0
| Grants | m3 | 4 | [7 empty] | 0
| Šķembas | m3 | 7 | [7 empty] | 0
| Grunts savākšana un aizvešana uz atbērtni | m3 | 185 |  |  | 0 | 0 | 0 | 0 | 0 | 0 | 0 | 0
| Kompaktiekrāvējs (īre) | dienas | 2 | [7 empty] | 0
| Autotransports (īre) | dienas | 2 | [7 empty] | 0
| Grunts nodošanas izmaksas | m3 | 185 | [7 empty] | 0
Papildelementi
| Šķērsojamo komunikāciju aizsardzība | vietas | 7 |  |  | 0 | 0 | 0 | 0 | 0 | 0 | 0 | 0
| Aizsargcaurules Evocab 110mm 450N | kpl. | 7 | [7 empty] | 0
| EL. Kabeļa saudzīga atrakšana un pārvietošana (ja nepieciešams | m | 12 |  |  | 0 | 0 | 0 | 0 | 0 | 0 | 0 | 0
| Palīgmateriāli | kpl. | 1 | [7 empty] | 0
| Izpilduzmērījumi | obj. | 1 |  |  | 0 | 0 | 0 | 0 | 0 | 0 | 0 | 0
0
0
[10 empty] | 0 | 0 | 0 | 0
| Neparedzētie izdevumi |  | % | [9 empty] | #VALUE!
| Virs izdevumi t.sk. darba aizsardzība |  | % | [9 empty] | #VALUE!
| Transporta izdevumi no materiāliem |  | % | [9 empty] | #VALUE!
| Peļņa |  | % | [9 empty] | #VALUE!
| Darba devēja sociālais nodoklis: |  | 24.09% | [9 empty] | 0
| Kopa bez PVN: | [11 empty] | #VALUE!
| PVN: |  | 21% | [9 empty] | #VALUE!
| Kopā pavisam: | [11 empty] | #VALUE!
Izstrādāja: ____________________ / E. Šteinbergs /