## Līdz 70tkst
Darbu apjomi
Koka žoga izbūve
Objekta nosaukums: Daudzdzīvokļu dzīvojamās ēkas teritorijas sakārtošana | [11 empty] | Tāmes izmaksas: |  | 0 | Eur
Būves nosaukums: Koka žoga un vārtiņu izbūve
Objekta adrese: Smilšu iela 25, Kuldīga, Kuldīgas nov., LV-3301
Pasūtījuma Nr:
Nr.p.k. | Kods | Darbu nosaukums | Mērvienība | Daudzums | Vienību izmaksas | [5 empty] | Kopā uz visu apjomu
[5 empty] | laika norma (c/h) | darba samaksas likme (Euro/h) | darba alga (Eur) | Būvizstrādājumi (Eur) | Mehānismi (Eur) | Kopā (Eur) | Darbietilpība (c/h) | darba alga (Eur) | Būvizstrādājumi (Eur) | Mehānismi (Eur) | Summa (Eur)
1 |  | 2 | 3 | 4 | 5 | 6 | 7 | 8 | 9 | 10 |  | 11 | 12 | 13 | 14
Demontāžas darbi
1 |  | Esošā žoga ar vārtiem demontāža, būvgružu savākšana | m2 | 58 | 0 | 0 | 0 | 0 | 0 | 0 | 0 | 0 | 0 | 0 | 0
|  | 2: Būvgružu transportēšana (maiss); 3: kpl.; 4: 1; 8: 0 |  |  | 0
|  | 2: Palīgmateriāli; 3: kpl.; 4: 1; 8: 0 |  |  | 0
Montāžas darbi
2 |  | Pamatu izbūve stabiem (300x300x800mm) | m3 | 1.6 | 0 | 0 | 0 | 0 | 0 | 0 | 0 | 0 | 0 | 0 | 0
|  | 2: Betons C25/30; 3: m3; 4: 1.6 |  |  | 0
|  | 2: Būvkalumi (H tipa); 3: gb.; 4: 22 |  |  | 0
|  | 2: Palīgmateriāli; 3: kpl.; 4: 1 |  |  | 0
3 |  | Koka žoga un vārtu izgatavošana, atjaunošana un montāža | m2 | 58 | 0 | 0 | 0 | 0 | 0 | 0 | 0 | 0 | 0 | 0 | 0
|  | 2: Koka skrūves/naglas; 3: kg; 4: 20 |  |  | 0
|  | 2: Koka stabi (100(150)x100(150)x1200mm); 3: m3; 4: 0.3 |  |  | 0
|  | 2: Šķērskoki (35x120mm); 3: m3; 4: 0.4 |  |  | 0
|  | 2: Žoga dēļi (25x100mm); 3: m3; 4: 1.2 |  |  | 0
|  | 2: Vārtu furnitūra (metāla detaļas); 3: kpl.; 4: 1 |  |  | 0
|  | 2: Metāla detaļu antikorozijas krāsa; 3: l; 4: 5 |  |  | 0
|  | 2: Palīgmateriāli; 3: kpl.; 4: 1 |  |  | 0
4 |  | Žoga krāsošana (divās kārtās, no abām pusēm) | m2 | 250 | 0 | 0 | 0 | 0 | 0 | 0 | 0 | 0 | 0 | 0 | 0
|  | 2: Antiseptiķis; 3: l; 4: 20 |  |  | 0
|  | 2: Tonēta beice; 3: l; 4: 30 |  |  | 0
|  | 2: Palīgmateriāli; 3: kpl.; 4: 1 |  |  | 0
5 |  | Būvuzraudzība | kpl. | 1 | 0 | 0 | 0 | 0 | 0 | 0 | 0 | 0 | 0 | 0 | 0
6 |  | Projekta vadība, izpilddokumentācija un objekta nodošana | kpl. | 1 | 0 | 0 | 0 | 0 | 0 | 0 | 0 | 0 | 0 | 0 | 0
7 |  | Transporta izdevumi | km | 100 | 0 | 0 | 0 | 0 | 0 | 0 | 0 | 0 | 0 | 0 | 0
|  | 2: Transporta izmaksas; 3: km; 4: 100 |  |  | 0
|  | Būvdarbu laikā bojāto segumu atjaunošana un sakopšana | m2 | 60 | 0 | 0 | 0 | 0 | 0 | 0 | 0 | 0 | 0 | 0 | 0
|  | 2: Melnzeme, zāliena sēklas; 3: m2; 4: 60; 8: 0 |  |  | 0
[11 empty] | 0 | 0 | 0 | 0 | 0
|  | 2: Finanšu rezerve neparedzētiem darbiem: |  |  |  |  | 0
|  | 2: Sagādes izdevumi no materiāliem: |  |  |  |  | 0
|  | 2: Tiešās izmaksas kopā, t. sk. darba devēja sociālais nodoklis(23.59%); 4: #DIV/0! |  |  |  |  | 0
|  | 2: Virs izdevumi t.sk. darba aizsardzība: |  |  |  |  | 0
|  | 2: Peļņa: |  |  |  |  | 0
|  | 2: Kopa bez PVN: |  |  |  |  | 0
|  | 2: PVN:; 4: 21% |  |  |  |  | 0
|  | 2: Kopā pavisam: |  |  |  |  | 0
|  | Sastādīja : ____________________ / Uldis Zīle / |  |  |  |  | Pieņēma: ____________________
Pārbaudīja: ____________________
SIA "Kuldīgas Komunālie Pakalpojumi"